## Hoja1
LUMINARIAS
SUMINISTRO Y COLOCACION DE LUMINARIO LED HERMETICO A PRUEBA DE POLVO Y HUMEDAD PARA SUSPENDER, POTENCIA 2X32W, 110-277 VOLTS, MONTADO A 3 METROS S.N.P.T. 220-MVA-202-LED MARCA NOVALUX. INCLUYE: HERRAMIENTA, MATERIALES, MANO DE OBRA Y TODO LO NECESARIO PARA SU CORRECTA EJECUCION. | PZA | 46
SUMINISTRO Y COLOCACION DE LUMINARIO LED DE PARED PARA EXTERIOR, OPERA LED, POTENCIA 20 W, 110-277 VOLTS. MONTADO A 2.8 METROS S.N.P.T. 170-MVA-119-35 MARCA NOVALUX. INCLUYE:HERRAMIENTA, MATERIALES, MANO DE OBRA Y TODO LO NECESARIO PARA SU CORRECTA EJECUCION. | PZA | 11
SUMINISTRO Y COLOCACION DE LUMINARIO PUNTA POSTE LED, POTENCIA DE 54W, 120/277 V. S.N.P.T. 170-MVA-119-35 MARCA NOVALUX. INCLUYE: HERRAMIENTA, MATERIALES, MANO DE OBRA Y TODO LO NECESARIO PARA SU CORRECTA EJECUCION. | PZA | 5
SUMINISTRO Y COLOCACION DE POLIDUCTO DE 25 MM. INCLUYE: HERRAMIENTA, MATERIALES, MANO DE OBRA Y TODO LO NECESARIO PARA SU CORRECTA EJECUCION. | M | 50.39
SUMINISTRO Y COLOCACION DE POSTE CONICO CIRCULAR DE 5.50 METROS DE ALTURA, CON NIPLE DE 2" X 4", TERMINADO PRIMARIO ROJO OXIDO. MARCA PEC O SIMILAR. INCLUYE: HERRAMIENTA, MATERIALES, MANO DE OBRA Y TODO LO NECESARIO PARA SU CORRECTA EJECUCION. | PZA | 5
SUMINISTRO Y COLOCACION DE JUEGO DE 4 ANCLAS 3/4" X 0.75M ARMADAS,19CM ENTRECENTROS, TERMINADO ACERO NEGRO. MARCA PEC O SIMILAR. INCLUYE: HERRAMIENTA, MATERIALES, MANO DE OBRA Y TODO LO NECESARIO PARA SU CORRECTA EJECUCION. | PZA | 5
SUMINISTRO Y COLOCACION DE REGISTRO DE CONCRETO PRECOLADO DE 0.40 X 0.40 X 0.60 M. MARCA CENMEX. INCLUYE: HERRAMIENTA, MATERIALES, MANO DE OBRA Y TODO LO NECESARIO PARA SU CORRECTA EJECUCION. | PZA | 5
SUMINISTRO Y COLOCACION DE SENSOR PIR FOTOCELDA ATENUADOR LARGO ALCANCE MONTAJE A TECHO MARCA NOVALUX. INCLUYE: HERRAMIENTA, MATERIALES, MANO DE OBRA Y TODO LO NECESARIO PARA SU CORRECTA EJECUCION. | PZA | 8